## portada
Viabilitat econòmica preliminar per incloure una bateria en una instal·lació fotovoltaica

## Instruccions index
Aquest full de càlcul fa una primera valoració de la viabilitat econòmica d'incloure una bateria en una instal·lació fotovoltaica
Es considera que cada dia hi ha intercanvi energia i el càlcul és unitari per kWh
valors a introduir
Fulls
"Introducció de dades": | S'introdueixen les dades bàsiques
"viabilitat econ": | Es determina quin és el preu màxim de la bateria perquè aquesta sigui viable econòmicament
Es comparen tres escenari diferents en funció dels anys de durada de la bateria que s'introdueixen a les dades bàsqqieus
"comparació bateries mercat": | Es compara el resultat obtingut amb algunes de les bateries existents al mercat.

## Introducció de dades
| Preu compensació €/kWh: | 0.04
| Preu energia hores no AC €/kWh: | 0.12 | Es pot introduir el preu en hores més econòmiques si es vol, per establir un marc més conservador
Anys de durada de la bateria que es volen comparar
Escenari 1 (anys) | 10
Escenari 2 (anys) | 15
Escenari 3 (anys) | 25
Anar a viabilitat econòmica

## viabilitat econ
Tot en base a 1kWh
Descàrrega/càrrega /dies per any | 365 | cada dia hi ha intercanvi
Preu compensació €/kWh: | 0.04
Preu energia hores no AC €/kWh: | 0.12 | Es pot introduir el preu en hores més econòmiques si es vol, per establir un marc més conservador
|  |  | Llindar = | Diferència entre preu hores no AC i preu de compensació
Anys de durada de la bateria
Cost bateria (€/kWh) | 10 anys | 15 anys | 25 anys | Llindar
1000 | 0.27397 | 0.18265 | 0.10959 | 0.08
950 | 0.26027 | 0.17352 | 0.10411 | 0.08
900 | 0.24658 | 0.16438 | 0.09863 | 0.08
850 | 0.23288 | 0.15525 | 0.093151 | 0.08
800 | 0.21918 | 0.14612 | 0.087671 | 0.08
750 | 0.20548 | 0.13699 | 0.082192 | 0.08
700 | 0.19178 | 0.12785 | 0.076712 | 0.08
650 | 0.17808 | 0.11872 | 0.071233 | 0.08
600 | 0.16438 | 0.10959 | 0.065753 | 0.08
550 | 0.15068 | 0.10046 | 0.060274 | 0.08
500 | 0.13699 | 0.091324 | 0.054795 | 0.08
450 | 0.12329 | 0.082192 | 0.049315 | 0.08
400 | 0.10959 | 0.073059 | 0.043836 | 0.08
350 | 0.09589 | 0.063927 | 0.038356 | 0.08
300 | 0.082192 | 0.054795 | 0.032877 | 0.08
250 | 0.068493 | 0.045662 | 0.027397 | 0.08
200 | 0.054795 | 0.03653 | 0.021918 | 0.08
150 | 0.041096 | 0.027397 | 0.016438 | 0.08
100 | 0.027397 | 0.018265 | 0.010959 | 0.08
Preu final del kWh intercanviat per la bateria al llarg de tota la seva vida útil
En verd quan el preu final de cada kWh intercanviat és inferior a la diferència entre el preu de consum de l'electricitat i el de compensació
Cost màxim de la bateria perquè sigui rendible
kWh de la bateria: | 3 | Són els kWh que pot emmagatzemar i intercanviar diàriament la bateria
Durada de la bateria: | 15 anys
Preu màxim bateria (€/kWh) | 400 | Preu per cada kWh que pot emmagazemar i intercanviar diàriament la bateria
Preu màxim de la bateria (€) | 1200
Anar a comparació bateries del mercat
Anar a introducció de dades

## comparació bateries mercat
Data cerca | 2024-04-09
| Model | Preu | kWh | €/kWh |  | Resultat obtingut
1569 | Sistema de almacenamiento de litio Huawei LUNA2000-5-S0 LiFePO4 5 kWh | 2992.5 | 5 | 598.5 | 0 | Bateria de (kWh) | 3 | 3.3 | 2.7
| Sistema de almacenamiento de litio Huawei LUNA2000-15-S0 LiFePO4 | 7248.5 | 15 | 483.2333 | 0 | Cost màxim (€/kWh) | 400
| Sistema de almacenamiento de litio Huawei LUNA2000-10-S0 LiFePO5 | 5163.25 | 10 | 516.325 | 0 | Cost total màxim bateria (€) | 1200
| Sistema de almacenamiento Growatt ARK XH 5.1 kWh (Sistema de 2 ARK 2.5 H-A1 HV) | 3655.32 | 5.1 | 716.7294 | 0 | Durada bateria (anys) | 15 anys
| Sistema de almacenamiento Growatt ARK LV 7.6 kWh 48V (Sistema de 3 ARK 2.5L-A1 LV) | 3806.46 | 7.6 | 500.85 | 0 | Variació en kWh tolerada (%) | 10% |  |  | Indica quin % (+-) acceptes de diferència en relació al teòric que has indicat
| Sistema de almacenamiento BYD B-Box HVS 10.2 kW + BCU/BASE | 5819.61 | 10.2 | 570.55 | 0
| Sistema de almacenamiento SUNGROW SBR 3,2 kW V114 | 1569 | 3.2 | 490.3125 | 1
| Módulo de Batería de Litio Growatt ARK 2.5L-A1 LV | 1299 | 2.5 | 519.6 | 0
| Batería litio LFP enphase Iq 10T 10, 5kw | 7990 | 10.5 | 760.9524 | 0
Informació
Guía completa de baterías solares ¦ Eco Experts (theecoexperts.com)
Anar a introducció de dades
Anar a viabilitat econòmica

## Full2 (hidden)
10 anys | 0.068493 | 10 | 250 | Llindar | 10 anys | 15 anys | 20 anys | 10 anys | 15 anys | 20 anys | preu
15 anys | 0.073059 | 15 | 400 | 0.08 | 0.27397 | 0.18265 | 0.10959 | 0 | 0 | 0 | 1000
25 anys | 0.076712 | 25 | 700 |  | 0.26027 | 0.17352 | 0.10411 | 0 | 0 | 0 | 950
[5 empty] | 0.24658 | 0.16438 | 0.09863 | 0 | 0 | 0 | 900
[5 empty] | 0.23288 | 0.15525 | 0.093151 | 0 | 0 | 0 | 850
[5 empty] | 0.21918 | 0.14612 | 0.087671 | 0 | 0 | 0 | 800
[5 empty] | 0.20548 | 0.13699 | 0.082192 | 0 | 0 | 0 | 750
[5 empty] | 0.19178 | 0.12785 | 0.076712 | 0 | 0 | 0.076712 | 700
[5 empty] | 0.17808 | 0.11872 | 0.071233 | 0 | 0 | 0.071233 | 650
[5 empty] | 0.16438 | 0.10959 | 0.065753 | 0 | 0 | 0.065753 | 600
[5 empty] | 0.15068 | 0.10046 | 0.060274 | 0 | 0 | 0.060274 | 550
[5 empty] | 0.13699 | 0.091324 | 0.054795 | 0 | 0 | 0.054795 | 500
[5 empty] | 0.12329 | 0.082192 | 0.049315 | 0 | 0 | 0.049315 | 450
[5 empty] | 0.10959 | 0.073059 | 0.043836 | 0 | 0.073059 | 0.043836 | 400
[5 empty] | 0.09589 | 0.063927 | 0.038356 | 0 | 0.063927 | 0.038356 | 350
[5 empty] | 0.082192 | 0.054795 | 0.032877 | 0 | 0.054795 | 0.032877 | 300
[5 empty] | 0.068493 | 0.045662 | 0.027397 | 0.068493 | 0.045662 | 0.027397 | 250
[5 empty] | 0.054795 | 0.03653 | 0.021918 | 0.054795 | 0.03653 | 0.021918 | 200
[5 empty] | 0.041096 | 0.027397 | 0.016438 | 0.041096 | 0.027397 | 0.016438 | 150
[5 empty] | 0.027397 | 0.018265 | 0.010959 | 0.027397 | 0.018265 | 0.010959 | 100